## Tabelle1
Motordaten |  |  | Harmonic Drive 120 Zähne |  |  | Harmonic Drive 70 Zähne
M_motor_soll | 0.42 | Nm | M_Motor_Soll | 0.42 | Nm | M_Motor_Soll | 0.42 | Nm
Schritt | 0.9 | ° | Ratio | 60 |  | Ratio | 35
max rpm | 300 | rpm | M_Getriebe_Soll | 25.2 | Nm | M_Getriebe_Soll | 14.7 | Nm
|  |  | Winkelauflösung | 0.015 | ° | Winkelauflösung | 0.025714 | °
|  |  | Geschwindigkeit | 5 | rpm | Geschwindigkeit | 8.5714 | rpm
D | 73.8 | mm
R | 36.9 | mm
d | 71.8 | mm | M_Generator_Ist |  |  | M_Generator_Ist
r | 35.9 | mm | Fullstep |  | Nm | Fullstep |  | Nm
Werkstoff | PETg |  | 1/2 |  | Nm | 1/2 |  | Nm |  | m | 5 | kg
R_e | 53 | N/mm² | 1/4 |  | Nm | 1/4 |  | Nm |  | l | 0.5 | m
I_T | 303086.056 | mm^4 | 1/8 |  | Nm | 1/8 |  | Nm |  | M | 24.525 | Nm
a_max | 0.5 | mm | 1/16 |  | Nm | 1/16 |  | Nm
tau_t | 10.6 | N/mm^2
M_t | 6425.4244 | Nm
|  |  | Haltemoment_max (Bruch) |  |  | Haltemoment_max (Bruch)
|  |  | Versuch 1 |  |  | Versuch 1
|  |  | länge | 0.5 | m | länge | 0.5 | m
|  |  | gem. Gewicht | 7.14 | kg | gem. Gewicht | 4.07 | kg
|  |  | Moment | 35.0217 | Nm | Moment | 19.9634 | Nm
[9 empty] | D | 0.5
[9 empty] | A | 0.19635
[9 empty] | t | 1
[9 empty] | a | 0.19478
[9 empty] | A | 0.0015677 | 0.19635
[9 empty] | h | 600 | 1.5
F | 1000 | N | [6 empty] | V | 0.94059 | 0.29452
M_t | 36900 | Nm | [6 empty] | roh | 8 | 8
[9 empty] | m | 7.5247 | 2.3562
[9 empty] | €' | 10 | 10
[9 empty] | € | 75.2474 | 23.5619
98.8094